## Sheet 1
vertical resistivity calculated from: |  |  |  | brine salinity calculated from: |  |  |  |  | brine volume fraction calculated from : |  |  | [cox & weeks 1983]
rv=rm2/rH |  |  |  | Sb = 0.356T2-18.95T-0.1201 |  | -2 | T | 0 | Vb/V = rSsi/F1(T)
|  |  |  | Sb =1000(1-(54.11/T))-1 |  | -8.2 | T | -2 | F1(T) = -0.041221-18.407T+0.58402T2+0.21454T3 |  |  | -2 | T | 0
|  |  |  | Sb =1000(1+1/(0.082-0.00848T))-1 |  | -22.9 | T | -8.2 | F1(T) = -4.732-22.45T-0.6397T2-0.0174T3 |  |  | -22.9 | T | -2
|  |  |  | brine conductvity calculated from: |  |  | [Morey et al., 1984 and Stogryn, 1971]
|  |  |  | N=Sb(1.0707x10-2+1.205x10-5Sb+4.058x10-9Sb2) |  |  |  |  | r - bulk density of sea ice |  | 0.91 | g/cm3
s(25,N) = N(10.394-2.3776N+0.68258N2-0.13538N3+0.010086N4)
sb(T,N) = s(25,N)(1-0.01962(25-T)+8.08x10-5(25-T)2-N(25-T)(3.02x10-5+3.922x10-5(25-T)+N(1.721x10-5-6.584x10-6(25-T))))
vertical resistivity |  |  |  | vertical formation factor - |  | FFv | or rv/rb |  | brine volume fraction - |  | Vb/V | or f |  | ice bottom
7-9 Apr
depth (cm) |  | error (plus) | error (minus) | depth (cm) |  | error (plus) | error (minus) |  | depth (cm) |  | error
5 | 68.1257 | 288.5724 | 246.0471 | 5 | 419.9334 | 1848.4109 | 1586.2809 |  | 5 | 0.05265 | 0.011706
15 | 68.1365 | 287.899 | 245.6774 | 15 | 416.5428 | 1826.4062 | 1568.2904 |  | 15 | 0.049172 | 0.0060776
25 | 68.6597 | 314.9671 | 272.6819 | 25 | 414.1774 | 1963.875 | 1708.7968 |  | 25 | 0.045672 | 0.0028845
35 | 69.1164 | 288.6997 | 258.1676 | 35 | 411.3941 | 1779.8665 | 1598.134 |  | 35 | 0.049172 | 0.0047873
45 | 68.443 | 385.8419 | 224.9895 | 45 | 400.4483 | 2311.9828 | 1370.8623 |  | 45 | 0.049158 | 0.0042162
55 | 67.6081 | 201.7794 | 186.7379 | 55 | 386.419 | 1200.761 | 1114.7899 |  | 55 | 0.050883 | 0.0043198
65 | 64.8872 | 162.8372 | 151.827 | 65 | 358.4705 | 940.1734 | 879.347 |  | 65 | 0.051313 | 0.0090348
75 | 60.9417 | 145.9244 | 136.132 | 75 | 319.7465 | 796.4747 | 745.0967 |  | 75 | 0.058529 | 0.011367
85 | 55.4802 | 159.4809 | 145.109 | 85 | 273.6476 | 807.9187 | 737.0315 |  | 85 | 0.061765 | 0.010641
95 | 51.0937 | 183.5977 | 160.9159 | 95 | 232.8856 | 850.0303 | 746.6461 |  | 95 | 0.059326 | 0.0048598
105 | 48.6089 | 202.7476 | 176.5314 | 105 | 199.1332 | 837.4092 | 730.0108 |  | 105 | 0.076528 | 0.0019499
115 | 48.3811 | 182.6881 | 170.1347 | 115 | 171.5199 | 652.913 | 608.4086 |  | 115 | 0.083153 | 0.0022288
125 | 46.8501 | 120.6226 | 117.7186 | 125 | 142.8646 | 371.1111 | 362.2555 |  | 125 | 0.12181 | 0.01087
135 | 0.28349 | 8.7899 | 4.3318 | 135 | 0.86699 | 26.8885 | 13.2547 |  | 135 | 0.18699 | 0.060454
145 | 0.26755 | 6.14 | 3.5456 | 145 | 0.81504 | 18.7112 | 10.8076
155 | 0.25259 | 6.8507 | 3.6448 | 155 | 0.76248 | 20.6858 | 11.0084
165 | 0.2441 | 7.5789 | 3.7511 | 165 | 0.72348 | 22.4678 | 11.123
175 | 0.24221 | 0.10716 | 5.732 | 175 | 0.72262 | 0.32509 | 17.1066
25-26 Apr
depth (cm) |  | error (plus) | error (minus) | depth (cm) |  | error (plus) | error (minus) |  | depth (cm) |  | error
5 | 45.3407 | 174.096 | 150.0654 | 5 | 257.1928 | 996.9864 | 860.6735 |  | 5 | 0.070594 | 0.0074997
15 | 45.3062 | 174.9774 | 151.0767 | 15 | 253.3697 | 985.0206 | 851.3589 |  | 15 | 0.077366 | 0.016378
25 | 45.2915 | 177.5218 | 153.7148 | 25 | 248.1917 | 982.661 | 852.2016 |  | 25 | 0.060971 | 0.0093617
35 | 45.6008 | 166.1639 | 149.1611 | 35 | 245.5367 | 905.9936 | 814.4426 |  | 35 | 0.051487 | 0.012401
45 | 45.0087 | 153.0757 | 139.684 | 45 | 237.6404 | 816.1005 | 745.3939 |  | 45 | 0.046395 | 0.0085035
55 | 44.147 | 130.5245 | 121.8003 | 55 | 227.2559 | 677.7271 | 632.8177 |  | 55 | 0.062369 | 0.004379
65 | 43.018 | 112.4116 | 105.7839 | 65 | 213.4774 | 563.8052 | 530.915 |  | 65 | 0.070307 | 0.0027574
75 | 41.9104 | 109.3823 | 102.6848 | 75 | 197.1625 | 518.6208 | 487.113 |  | 75 | 0.077357 | 0.0070243
85 | 40.8653 | 123.3321 | 112.9486 | 85 | 181.757 | 551.0434 | 504.8605 |  | 85 | 0.078861 | 0.0030161
95 | 39.3479 | 143.287 | 125.9991 | 95 | 164.3002 | 599.7325 | 527.5457 |  | 95 | 0.088245 | 0.002439
105 | 38.4525 | 156.6431 | 136.495 | 105 | 148.6701 | 606.66 | 528.7606 |  | 105 | 0.094712 | 0.0045207
115 | 37.8794 | 133.0946 | 123.8953 | 115 | 133.282 | 469.3177 | 436.9492 |  | 115 | 0.098512 | 0.0045107
125 | 37.8245 | 85.7511 | 83.2951 | 125 | 117.8054 | 267.8944 | 260.2452 |  | 125 | 0.10893 | 0.0056549
135 | 0.70789 | 35.9361 | 17.2028 | 135 | 2.1848 | 110.9263 | 53.1094 |  | 135 | 0.12335 | 0.00916
145 | 0.52791 | 18.5369 | 10.5748 | 145 | 1.619 | 56.8609 | 32.4431 |  | 145 | 0.17752 | 0.042318
155 | 0.38868 | 14.3796 | 7.6599 | 155 | 1.1817 | 43.7291 | 23.2985
165 | 0.34553 | 14.0301 | 6.9614 | 165 | 1.0305 | 41.8504 | 20.7691
175 | 0.33506 | 0.18586 | 10.1352 | 175 | 1.004 | 0.56389 | 30.3757
8-9 May
depth (cm) |  | error (plus) | error (minus) | depth (cm) |  | error (plus) | error (minus) |  | depth (cm) |  | error
5 | 33.8423 | 93.7389 | 87.4313 | 5 | 186.7588 | 525.9531 | 491.1446 |  | 5 | 0.074609 | 0.0083304
15 | 34.0512 | 94.3674 | 87.8926 | 15 | 183.9395 | 514.7204 | 479.7444 |  | 15 | 0.082745 | 0.017652
25 | 34.7265 | 98.6144 | 91.6055 | 25 | 182.1663 | 520.4864 | 483.7198 |  | 25 | 0.066121 | 0.0095463
35 | 37.2244 | 110.2117 | 98.8748 | 35 | 190.4284 | 566.2889 | 508.2925 |  | 35 | 0.056457 | 0.012766
45 | 38.5738 | 108.6204 | 108.8507 | 45 | 192.6571 | 544.2549 | 545.4052 |  | 45 | 0.05113 | 0.0087957
55 | 38.8366 | 102.3271 | 91.8304 | 55 | 188.5421 | 498.2445 | 447.2856 |  | 55 | 0.068888 | 0.0042347
65 | 38.4868 | 97.8426 | 86.8985 | 65 | 179.6786 | 458.3809 | 407.2877 |  | 65 | 0.077694 | 0.0022681
75 | 37.8877 | 101.0993 | 88.3912 | 75 | 167.6039 | 448.5092 | 392.2921 |  | 75 | 0.085202 | 0.007106
85 | 37.5678 | 110.636 | 95.26 | 85 | 157.7699 | 465.753 | 401.18 |  | 85 | 0.086046 | 0.0029468
95 | 37.5069 | 106.9565 | 92.312 | 95 | 149.2636 | 426.7284 | 368.4487 |  | 95 | 0.094734 | 0.0025503
105 | 37.2044 | 95.3502 | 80.715 | 105 | 139.1046 | 358.0875 | 303.3675 |  | 105 | 0.099385 | 0.005132
115 | 36.7484 | 68.6139 | 57.67 | 115 | 127.2598 | 239.5218 | 201.6231 |  | 115 | 0.10074 | 0.0052935
125 | 38.2412 | 57.2145 | 51.0954 | 125 | 118.5667 | 178.8613 | 159.889 |  | 125 | 0.10961 | 0.0062822
135 | 16.1973 | 5.8186 | 5.9492 | 135 | 49.4165 | 18.3547 | 18.7531 |  | 135 | 0.12501 | 0.0097367
145 | 0.28009 | 4.5699 | 3.2876 | 145 | 0.84224 | 13.749 | 9.8933 |  | 145 | 0.1816 | 0.043408
155 | 0.28055 | 11.009 | 5.2817 | 155 | 0.83684 | 32.8449 | 15.7612
165 | 0.26055 | 7.3714 | 4.0274 | 165 | 0.76135 | 21.5461 | 11.7749
175 | 0.26279 | 4.1864 | 2.7084 | 175 | 0.76876 | 12.2523 | 7.9288
20-21 May
depth (cm) |  | error (plus) | error (minus) | depth (cm) |  | error (plus) | error (minus) |  | depth (cm) |  | error
5 | 27.4814 | 80.2683 | 75.7199 | 5 | 122.6945 | 365.2664 | 344.9595 |  | 5 | 0.0336 | 0.028268
15 | 27.6333 | 81.0891 | 76.4572 | 15 | 125.6372 | 375.6103 | 354.5511 |  | 15 | 0.082615 | 0.012895
25 | 28.2855 | 80.0828 | 80.6026 | 25 | 128.2307 | 369.8164 | 372.1731 |  | 25 | 0.085563 | 0.011106
35 | 32.617 | 106.1535 | 97.0059 | 35 | 147.7493 | 488.0796 | 446.6426 |  | 35 | 0.076652 | 0.0033351
45 | 35.9464 | 113.2684 | 103.1955 | 45 | 162.212 | 518.0343 | 472.5793 |  | 45 | 0.085533 | 0.0041998
55 | 38.0335 | 116.4926 | 106.3874 | 55 | 169.9644 | 526.7141 | 481.556 |  | 55 | 0.074339 | 0.0027008
65 | 38.1842 | 114.9564 | 103.8651 | 65 | 166.4079 | 506.1008 | 457.7648 |  | 65 | 0.077263 | 0.0025937
75 | 37.8139 | 118.426 | 105.4647 | 75 | 157.4395 | 497.0873 | 443.1224 |  | 75 | 0.072512 | 0.0044546
85 | 37.7726 | 126.6024 | 110.9978 | 85 | 150.599 | 507.8825 | 445.6671 |  | 85 | 0.075738 | 0.011144
95 | 37.8717 | 118.7238 | 104.2917 | 95 | 144.1048 | 454.0502 | 399.1345 |  | 95 | 0.070182 | 0.0032709
105 | 37.562 | 104.6168 | 90.572 | 105 | 134.8636 | 377.2397 | 326.8126 |  | 105 | 0.068066 | 0.0019905
115 | 37.3143 | 78.0089 | 68.1378 | 115 | 124.3664 | 261.0011 | 228.1013 |  | 115 | 0.080575 | 0.00060374
125 | 39.0893 | 67.971 | 63.0986 | 125 | 116.9074 | 204.2065 | 189.6342 |  | 125 | 0.082997 | 0.0056283
135 | 15.4174 | 11.2059 | 11.1103 | 135 | 45.7042 | 33.9015 | 33.6183 |  | 135 | 0.11604 | 0.016249
145 | 0.2928 | 5.1111 | 3.6875 | 145 | 0.86243 | 15.0685 | 10.8753 |  | 145 | 0.17269 | 0.050991
155 | 0.28567 | 12.0227 | 5.7943 | 155 | 0.83431 | 35.1272 | 16.9367 |  | 155 | 0.3622 | 0.0047113
165 | 0.25839 | 7.8854 | 4.3279 | 165 | 0.73809 | 22.5365 | 12.3745
175 | 0.25692 | 2.2873 | 2.9084 | 175 | 0.72389 | 6.4553 | 8.2055
28-29 May
depth (cm) |  | error (plus) | error (minus) | depth (cm) |  | error (plus) | error (minus) |  | depth (cm) |  | error
5 | 24.6578 | 79.0406 | 74.9025 | 5 | 66.8102 | 219.0298 | 207.8175 |  | 5 | 0.074563 | 0.064394
15 | 24.8593 | 79.7244 | 75.5032 | 15 | 76.0923 | 249.4645 | 236.544 |  | 15 | 0.1461 | 0.028095
25 | 25.6299 | 79.9925 | 79.9767 | 25 | 86.2803 | 275.9705 | 275.9175 |  | 25 | 0.13211 | 0.022074
35 | 28.733 | 98.2095 | 90.2733 | 35 | 103.6023 | 361.943 | 333.3276 |  | 35 | 0.10735 | 0.0082582
45 | 30.2417 | 100.8893 | 92.639 | 45 | 114.3317 | 389.5137 | 358.3226 |  | 45 | 0.11131 | 0.0088271
55 | 29.9224 | 99.3034 | 91.4494 | 55 | 117.0253 | 395.2856 | 364.5687 |  | 55 | 0.090742 | 0.0053526
65 | 28.7773 | 97.0412 | 88.5701 | 65 | 113.2348 | 387.1632 | 353.8306 |  | 65 | 0.089942 | 0.0044258
75 | 28.0483 | 98.7284 | 89.0232 | 75 | 107.8084 | 384.116 | 346.8125 |  | 75 | 0.081521 | 0.006308
85 | 27.8732 | 102.8063 | 91.3209 | 85 | 104.9102 | 391.1563 | 347.9273 |  | 85 | 0.082321 | 0.013517
95 | 28.152 | 96.1328 | 85.6396 | 95 | 103.2491 | 356.0847 | 317.6 |  | 95 | 0.073973 | 0.0046176
105 | 28.4045 | 83.126 | 73.0053 | 105 | 100.6087 | 297.7318 | 261.8843 |  | 105 | 0.069382 | 0.0033023
115 | 28.7036 | 59.7649 | 53.0487 | 115 | 96.8708 | 206.1488 | 183.4826 |  | 115 | 0.079187 | 0.0033439
125 | 30.4722 | 52.0533 | 49.0668 | 125 | 93.7502 | 164.9224 | 155.734 |  | 125 | 0.07985 | 0.0088376
135 | 13.9275 | 21.4532 | 21.3505 | 135 | 42.396 | 66.9609 | 66.6483 |  | 135 | 0.11254 | 0.017787
145 | 0.30985 | 5.3116 | 3.8551 | 145 | 0.93156 | 15.9847 | 11.6057 |  | 145 | 0.16866 | 0.049788
155 | 0.30155 | 12.2812 | 5.9496 | 155 | 0.89919 | 36.6365 | 17.7559 |  | 155 | 0.35362 | 0.0044083
165 | 0.27278 | 7.974 | 4.3957 | 165 | 0.79485 | 23.2484 | 12.8216
175 | 0.2725 | 1.9516 | 2.9634 | 175 | 0.76396 | 5.4889 | 8.3258
16-17 Jun
depth (cm) |  | error (plus) | error (minus) | depth (cm) |  | error (plus) | error (minus) |  | depth (cm) |  | error
5 | 6.6254 | 0.22238 | 0.22238 | 5 |  |  |  |  | 5
15 | 6.6306 | 0.21256 | 0.21256 | 15 |  |  |  |  | 15
25 | 6.6502 | 0.20811 | 0.20811 | 25 | 1.6425 | 2.4222 | 2.4222 |  | 25 | 0.97502 | 2.3925
35 | 6.7879 | 0.31884 | 0.31884 | 35 | 5.5281 | 1.6412 | 1.6412 |  | 35 | 0.30802 | 0.21186
45 | 6.8855 | 0.69451 | 0.69451 | 45 | 8.4177 | 1.6833 | 1.6833 |  | 45 | 0.20264 | 0.10678
55 | 6.9358 | 0.87541 | 0.87541 | 55 | 11.698 | 2.1529 | 2.1529 |  | 55 | 0.15023 | 0.069526
65 | 6.9269 | 0.88909 | 0.88909 | 65 | 13.579 | 2.4771 | 2.4771 |  | 65 | 0.12766 | 0.030783
75 | 6.8961 | 0.91146 | 0.91146 | 75 | 13.9485 | 2.5364 | 2.5364 |  | 75 | 0.11043 | 0.036749
85 | 6.6941 | 0.66529 | 0.66529 | 85 | 13.5122 | 1.9689 | 1.9689 |  | 85 | 0.10118 | 0.039722
95 | 6.3706 | 1.6095 | 1.6095 | 95 | 12.3192 | 3.5811 | 3.5811 |  | 95 | 0.13121 | 0.043268
105 |  |  |  | 105 |  |  |  |  | 105 | 0.14041 | 0.065146
115 |  |  |  | 115 |  |  |  |  | 115 | 0.11836 | 0.036228
125 |  |  |  | 125 |  |  |  |  | 125 | 0.15427 | 0.050894
135 |  |  |  | 135
145 |  |  |  | 145
155 |  |  |  | 155
165 |  |  |  | 165
175 |  |  |  | 175